## Worksheet
Ведомость объемов работ к тендеру №26
ЭТО НЕ ОФЕРТА И НЕ КП, ЗАПОЛНЯТЬ ЕЕ НЕ НУЖНО. ЭТО ВЕДОМОСТЬ ОБЪЕМОВ РАБОТ, ИСПОЛЬЗУЙТЕ ЕЕ ДЛЯ ВАШИХ РАСЧЕТОВ
Изготовление и монтаж санитарно-технических и писсуарных перегородок из материала HPL
№ п/п | Виды работ | Ед. изм. | Кол-во | Примечание
. | Taller (Восточный корпус)
1 | Надземная часть (общестроительные и отделочные работы):
1.1. | Внутренняя отделка МОП и технических помещений
1.1.1. | Сантехническая перегородка. 1700х1100х2300мм. Цвет сан тех перегородок Hpl Greenlam 261 Dark Grey | шт. | 9 | Марка CF-1. В проекте некорректно указаны размеры, необходимо уточнить
1.1.2. | Сантехническая перегородка . 1700х1200х2300мм. Цвет сан тех перегородок Hpl Greenlam 261 Dark Grey | шт. | 18 | Марка CF-2. В проекте некорректно указаны размеры, необходимо уточнить
1.1.3. | Сантехническая перегородка. 3400х1220х2300мм. Цвет сан тех перегородок Hpl Greenlam 261 Dark Grey | шт. | 1 | Марка CF-3. В проекте некорректно указаны размеры, необходимо уточнить
1.1.4. | Сантехническая перегородка. 850х1400х2300мм. Цвет сан тех перегородок Hpl Greenlam 261 Dark Grey | шт. | 1 | Марка CF-4. В проекте некорректно указаны размеры, необходимо уточнить
1.1.5. | Сантехническая перегородка . 850х1200х2300. Цвет сан тех перегородок Hpl Greenlam 261 Dark Grey | шт. | 8 | Марка CF-5. В проекте некорректно указаны размеры, необходимо уточнить
1.1.6. | Сантехническая перегородка. 1400х1200х2300. Цвет сан тех перегородок Hpl Greenlam 261 Dark Grey | шт. | 8 | Марка CF-5.1 В проекте не замаркирована и не указана секция С2 сопряжена с CF-5
1.1.7. | Сантехническая перегородка . 850х1200х2300. Цвет сан тех перегородок Hpl Greenlam 261 Dark Grey | шт. | 8 | Марка CF-6. В проекте некорректно указаны размеры, необходимо уточнить
1.1.8. | Сантехническая перегородка. 300х1900мм. Цвет перегородок между писсуарами hpl мдок 5012 Серый. | шт. | 27 | Марка CF-7. В проекте некорректно указаны размеры, необходимо уточнить
. | Taller (Западный корпус)
1 | Надземная часть (общестроительные и отделочные работы):
1.1. | Внутренняя отделка МОП и технических помещений
1.1.1. | Сантехническая перегородка на 1 унитаз. Габаритные размеры 700х900х2300 h. Материал- HPL-пластик. Фурнитура-щеколда изнутри. Цвет сан тех перегородок Hpl Greenlam 261 Dark Grey | шт. | 8 | Марка CF-1
1.1.2. | Сантехническая перегородка на 2 унитаза.Габаритные размеры 1175х190х2300 h. Материал- HPL-пластик. Фурнитура-щеколда изнутри. Цвет сан тех перегородок Hpl Greenlam 261 Dark Grey | шт. | 8 | Марка CF-2
1.1.3. | Сантехническая перегородка на 2 писсуара. Размеры 300х25х950 h. Материал- HPL-пластик. Цвет сан тех перегородок Hpl Greenlam 261 Dark Grey | шт. | 8 | Марка CF-3